## Register
Hex | Dez | Namen | remark | MQTT | Korrektur | http://www.razyboard.com/system/morethread-parameter-fuer-automower-g2-corsatimo-197397-6180907-0.html
0038 | 56 | Mähzeit |  | mt
0040 | 64 | Schleifenprüfung | 1 = An / 0 = Aus
004c | 76 | Average calculating number [0-9]
004d | 77 | Mähstärke
0057 | 87 | Different between left & right [pulses]
00b1 | 177 | Nenn-Kapazität des aktuell verwendeten Akkus | in mAh
012f | 303 | Software Stop | 2 = Stop / 0 = Aus
0134 | 308 | Viereckmodus %-Wert
0137 | 311 | Viereckmodus Referenzwert |  |  | 311 Long average blade motor currency [??]
0138 | 312 | Viereckmodus aktiv/inaktiv |  |  | 312 1 if average calculating is ready
| 360 |  |  |  | 360 Spannung zur Rückkehr an Basis (Man.-Modus)
| 361 |  |  |  | 361 Spannung zur Rückkehr an Basis (Auto.-Modus)
| 365 |  |  |  | 365 Akkutemperaturgrenze
0193 | 403 | Pulses from left motor (inc. if forward)
0194 | 404 | Pulses from left motor (inc. if forward)
0199 | 409 | Power right
019a | 410 | Power left
01ad | 429 | Length left motor (inc. if forward) [pulses] | ??? |  | 413 Length left motor (inc. if forward) [pulses]
019f | 415 | Left wheel direction: 1=forward
01a0 | 416 | 1 if right wheel will go forward
01a1 | 417 | 1 if forward right wheel
01a2 | 418 | 1 if left wheel rotate forward
01a3 | 419 | Length past wire [pulses]
01a8 | 424 | Schleifensensor (Vorne)
01a9 | 425 | Schleifensensor (Hinten)
01aa | 426 | Schleifensensor (Nah)
01ab | 427 | Schleifensensor (Fern)
01b9 | 441 | Loop Quality signal (max 500)
01ba | 442 | Loop sensor average F9
01ac | 428 | Loop sensor Average (A0) | ??? |  | 458 Loop sensor Average (A0)
01db | 475 | Front loop sensor A0
01dc | 476 | Rear loop sensor A0
01eb | 491 | Akkukapazität [mA] |  | ak | 491 Current [mA]
01ec | 492 | Akkuladezeit [Min] |  | ct
01ef | 495 | Charging battery amount [mAh] |  | cb
01f0 | 496 | Restliche Akkukapazität nach Suchstart [mAh] |  |  | 496 Kapazität zur Rückkehr an Basis (Werte werden nicht behalten)
01f1 | 497 | Status |  | st
022c | 556 | Cutting speed [time/puls]
022d | 557 | Aktueller Kapazitätsverbrauch des Messermotors [mAh] |  |  | 557 Blade motor currency consumption [??]
0233 | 563 | Battery temp. [°C] |  | bt
0234 | 564 | Time since charging [min] |  | tc
0235 | 565 | Letzte Temperatur beim Laden [°C]
0236 | 566 | Time to next temp. measure [Sec]
0239 | 569 | Charging number [1-10]
0243 | 579 | Reference wheel speed
0250 | 592 | X angle [??]
0257 | 599 | Up side down [??]
0270 | 624 | Blade motor status
027d | 637 | Return fast
0284 | 644 | 1 if more then 30 pulses outside wire (A0)
0285 | 645 | Time mower inside wire (A0) max 100 [ms]
028d | 653 | Return run without wire
028e | 654 | Return fast complex
028f | 655 | Return fast platanos
0290 | 656 | Return wheel
029d | 669 | Missing puls signal (0 if no error)
128c | 4748 | Collision sensor[A/D]
128d | 4749 | Lift sensors [A/D]
128e | 4750 | Blade motor current [A/D]
128f | 4751 | Current left [??]
1290 | 4752 | Current right [??]
12cc | 4812 | Stop button [A/D]
1cfb | 7419 | Length past wire [cm]
24bf | 9407 | Geschwindigkeit Rechts
24c0 | 9408 | Geschwindigkeit Links
2ee0 | 12000 | Genutzte Akkukapazität [mAh] |  | uc
2eea | 12010 | Aktuelle Geschwindigkeit des Messermotors [rpm]
2ef4 | 12020 | Battery voltage [mV] |  | bv
2efe | 12030 | Aktueller Stromverbrauch [mV] |  |  | 12030 Battery voltage current compensated [mV]
3390 | 13200 | Version Firmware
36b1 | 14001 | Uhr: Sekunde
36b3 | 14003 | Uhr: Minute
36b5 | 14005 | Uhr: Stunde
36b7 | 14007 | Datum: Tag
36b9 | 14009 | Datum: Monat
36bd | 14013 | Datum: Jahr
3AC0 | 15040 | Version Sprachdatei
4650 | 18000 | ---- Start der Daten (Betriebsdaten)
4a38 | 19000 | ----Start der Daten (Kundeneinstellungen)
4a38 | 19000 | Wochen-Timer 1 Start Std
4a39 | 19001 | Wochen-Timer 1 Start Min
4a3a | 19002 | Wochen-Timer 1 Stop Std
4a3b | 19003 | Wochen-Timer 1 Stop Min
4a3c | 19004 | Wochenend-Timer 1 Start Std
4a3d | 19005 | Wochenend-Timer 1 Start Min
4a3e | 19006 | Wochenend-Timer 1 Stop Std
4a3f | 19007 | Wochenend-Timer 1 Stop Min
4a40 | 19008 | Wochen-Timer 2 Start Std
4a41 | 19009 | Wochen-Timer 2 Start Min
4a42 | 19010 | Wochen-Timer 2 Stop Std
4a43 | 19011 | Wochen-Timer 2 Stop Min
4a44 | 19012 | Wochenend-Timer 2 Start Std
4a45 | 19013 | Wochenend-Timer 2 Start Min
4a46 | 19014 | Wochenend-Timer 2 Stop Std
4a47 | 19015 | Wochenend-Timer 2 Stop Min
4a4e | 19022 | Timer aus | 1=aktiv / 0 = inaktiv
4a50 | 19024 | Wochen-Timer-Tage | MO = 1 / DI = 2 / MI = 4 / DO = 8 / FR = 16 / SA = 32 / SO = 64
4BC6 | 19398 | ---- Ende der Daten (Kundeneinstellungen)
4E4F | 20047 | ---- Ende der Daten (Betriebsdaten)

## Kommando
CMD | meaning | Homematic Daemon
W_TIMERAKTIV {set hexin "0FCA4E0000"}
W_TIMERINAKTIV {set hexin "0FCA4E0001"}
0F812C0003 | W_MODE_HOME | W_MODE_HOME {set hexin "0F812C0003"}
0F812C0000 | W_MODE_MAN | W_MODE_MAN {set hexin "0F812C0000"}
0F812C0001 | W_MODE_AUTO | W_MODE_AUTO {set hexin "0F812C0001"}
W_MODE_DEMO {set hexin "0F812C0004"}
W_KEY_0 {set hexin "0F805F0000"}
W_KEY_1 {set hexin "0F805F0001"}
W_KEY_2 {set hexin "0F805F0002"}
W_KEY_3 {set hexin "0F805F0003"}
W_KEY_4 {set hexin "0F805F0004"}
W_KEY_5 {set hexin "0F805F0005"}
W_KEY_6 {set hexin "0F805F0006"}
W_KEY_7 {set hexin "0F805F0007"}
W_KEY_8 {set hexin "0F805F0008"}
W_KEY_9 {set hexin "0F805F0009"}
W_PRG_A {set hexin "0F805F000A"}
W_PRG_B {set hexin "0F805F000B"}
W_PRG_C {set hexin "0F805F000C"}
W_KEY_HOME {set hexin "0F805F000D"}
W_KEY_MANAUTO {set hexin "0F805F000E"}
W_KEY_C {set hexin "0F805F000F"}
W_KEY_UP {set hexin "0F805F0010"}
W_KEY_DOWN {set hexin "0F805F0011"}
W_KEY_YES {set hexin "0F805F0012"}

## Status
remark | Dec | Hex | issue | substate FEHM | new | when ( | ) {$stattxt=' | ';}
von 812C | 0 |  | Mode Manual quittiert | move | 4 | when (0) {$stattxt='Mode Manual quittiert';}
von 812C | 1 |  | Mode Auto quittiert | move | 4 | when (1) {$stattxt='Mode Auto quittiert';}
von 812C | 3 |  | Mode HOME quittiert | move | 4 | when (3) {$stattxt='Mode HOME quittiert';}
| 6 | 0006 | Linker Radmotor blockiert | err | 3 | when (6) {$stattxt='Linker Radmotor blockiert';} |  |  | 6 {set automower_status "[clock format [clock sec] -format %H:%M:%S]: Linker Radmotor blockiert"}
| 12 | 000C | Kein Schleifensignal | err | 3 | when (12) {$stattxt='Kein Schleifensignal';} |  |  | 12 {set automower_status "[clock format [clock sec] -format %H:%M:%S]: Kein Schleifensignal"}
| 16 | 0010 | Außerhalb | err | 3 | when (16) {$stattxt='Außerhalb';} |  |  | 16 {set automower_status "[clock format [clock sec] -format %H:%M:%S]: Außerhalb"}
| 18 | 0012 | Niedrige Batteriespannung | err | 3 | when (18) {$stattxt='Niedrige Batteriespannung';} |  |  | 18 {set automower_status "[clock format [clock sec] -format %H:%M:%S]: Niedrige Batteriespannung"}
| 26 | 001A | Ladestation blockiert | err | 3 | when (26) {$stattxt='Ladestation blockiert';} |  |  | 26 {set automower_status "[clock format [clock sec] -format %H:%M:%S]: Ladestation blockiert"}
| 34 | 0022 | Mäher hochgehoben | err | 3 | when (34) {$stattxt='Mäher hochgehoben';} |  |  | 34 {set automower_status "[clock format [clock sec] -format %H:%M:%S]: Mäher hochgehoben"}
| 52 | 0034 | Kein Kontakt zur Ladestation | err | 3 | when (52) {$stattxt='Kein Kontakt zur Ladestation';} |  |  | 52 {set automower_status "[clock format [clock sec] -format %H:%M:%S]: Kein Kontakt zur Ladestation"}
| 54 | 0036 | Pin abgelaufen | err | 3 | when (54) {$stattxt='Pin abgelaufen';} |  |  | 54 {set automower_status "[clock format [clock sec] -format %H:%M:%S]: Pin abgelaufen"}
| 1000 | 03E8 | aus LS ausfahren | move | 4 | when (1000) {$stattxt='aus LS ausfahren';} |  |  | 1000 {set automower_status "[clock format [clock sec] -format %H:%M:%S]: aus LS ausfahren"}
| 1002 | 03EA | Mähen | mow | 5 | when (1002) {$stattxt='Mähen';} |  |  | 1002 {set automower_status "[clock format [clock sec] -format %H:%M:%S]: Mähen"}
| 1006 | 03EE | Mähwerk starten | mow | 5 | when (1006) {$stattxt='Mähwerk starten';} |  |  | 1006 {set automower_status "[clock format [clock sec] -format %H:%M:%S]: Mähwerk starten"}
| 1008 | 03F0 | Mähwerk gestartet | mow | 5 | when (1008) {$stattxt='Mähwerk gestartet';} |  |  | 1008 {set automower_status "[clock format [clock sec] -format %H:%M:%S]: Mähwerk gestartet"}
| 1012 | 03F4 | Signal starte Mähwerk | mow | 5 | when (1012) {$stattxt='Signal starte Mähwerk';} |  |  | 1012 {set automower_status "[clock format [clock sec] -format %H:%M:%S]: Signal starte Mähwerk"}
| 1014 | 03F6 | Laden | charge | 1 | when (1014) {$stattxt='Laden';} |  |  | 1014 {set automower_status "[clock format [clock sec] -format %H:%M:%S]: Laden"}
| 1016 | 03F8 | in LS wartend | wait | 2 | when (1016) {$stattxt='in LS wartend';} |  |  | 1016 {set automower_status "[clock format [clock sec] -format %H:%M:%S]: in LS wartend"}
| 1024 | 0400 | aus LS einfahren | move | 4 | when (1024) {$stattxt='aus LS einfahren';} |  |  | 1024 {set automower_status "[clock format [clock sec] -format %H:%M:%S]: aus LS einfahren"}
| 1036 | 040C | Viereckmodus | mow | 5 | when (1036) {$stattxt='Viereckmodus';} |  |  | 1036 {set automower_status "[clock format [clock sec] -format %H:%M:%S]: Viereckmodus"}
| 1038 | 040E | Festgefahren | err | 3 | when (1038) {$stattxt='Festgefahren';} |  |  | 1038 {set automower_status "[clock format [clock sec] -format %H:%M:%S]: Festgefahren"}
| 1040 | 0410 | Kollision | mow | 5 | when (1040) {$stattxt='Kollision';} |  |  | 1040 {set automower_status "[clock format [clock sec] -format %H:%M:%S]: Kollision"}
| 1042 | 0412 | Suchen | move | 4 | when (1042) {$stattxt='Suchen';} |  |  | 1042 {set automower_status "[clock format [clock sec] -format %H:%M:%S]: Suchen"}
| 1044 | 0414 | Stop | err | 3 | when (1044) {$stattxt='Stop';} |  |  | 1044 {set automower_status "[clock format [clock sec] -format %H:%M:%S]: Stop"}
| 1048 | 0418 | Andocken | wait | 2 | when (1048) {$stattxt='Andocken';} |  |  | 1048 {set automower_status "[clock format [clock sec] -format %H:%M:%S]: Andocken"}
| 1050 | 041A | aus LS ausfahren | move | 4 | when (1050) {$stattxt='aus LS ausfahren';} |  |  | 1050 {set automower_status "[clock format [clock sec] -format %H:%M:%S]: aus LS ausfahren"}
| 1052 | 041C | Fehler | err | 3 | when (1052) {$stattxt='Fehler';} |  |  | 1052 {set automower_status "[clock format [clock sec] -format %H:%M:%S]: Fehler"}
| 1056 | 0420 | Wartet (Modus Manuell/Home) | wait | 2 | when (1056) {$stattxt=' Wartet (Modus Manuell/Home)';} |  |  | 1056 {set automower_status "[clock format [clock sec] -format %H:%M:%S]: Wartet (Modus Manuell/Home)"}
| 1058 | 0422 | Begrenzung folgen | move | 4 | when (1058) {$stattxt='Begrenzung folgen';} |  |  | 1058 {set automower_status "[clock format [clock sec] -format %H:%M:%S]: Begrenzung folgen"}
| 1060 | 0424 | N-Signal gefunden | move | 4 | when (1060) {$stattxt='N-Signal gefunden';} |  |  | 1060 {set automower_status "[clock format [clock sec] -format %H:%M:%S]: N-Signal gefunden"}
| 1062 | 0426 | Festgefahren | err | 3 | when (1062) {$stattxt='Festgefahren';} |  |  | 1062 {set automower_status "[clock format [clock sec] -format %H:%M:%S]: Festgefahren"}
| 1064 | 0428 | Suchen | move | 4 | when (1064) {$stattxt='Suchen';} |  |  | 1064 {set automower_status "[clock format [clock sec] -format %H:%M:%S]: Suchen"}
frz. Forum | 1066 | 042A | Fernverfolgungsproblem | err | 2 | when (1066) {$stattxt='Fernverfolgungsproblem';}
| 1070 | 042E | Suchschleife folgen | move | 4 | when (1070) {$stattxt='Suchschleife folgen';} |  |  | 1070 {set automower_status "[clock format [clock sec] -format %H:%M:%S]: Suchschleife folgen"}
| 1072 | 0430 | Schleife folgen | move | 4 | when (1072) {$stattxt='Schleife folgen';} |  |  | 1072 {set automower_status "[clock format [clock sec] -format %H:%M:%S]: Schleife folgen"}